## Спецификация
Поз. | Обозначение, ТУ | Наименование | Кол-во | Масса ед., кг | Масса поз., кг
1 | ГОСТ 26020-83 | Балка двутавровая 30Б1, L=6000 | 6 | 248.4 | 1490
2 | ГОСТ 26020-83 | Колонна 25К1, L=3600 | 4 | 198.7 | 795
3 | ГОСТ 8509-93 | Уголок 63×5, L=3200, связь | 8 | 15.2 | 122
4 | ГОСТ 19903-2015 | Пластина 200×200×12 | 20 | 3.8 | 76
5 | ГОСТ 7798-70 | Болт М20×60 с гайкой и шайбой | 96 | 0.23 | 22
6 | ГОСТ 24045-2016 | Профнастил Н57-750-0,7 | 78 | 7.4 | 577
|  | ИТОГО металла по спецификации |  |  | 3082

## Расход материалов
Материал | Норма расхода | На объём | Ед.
Грунт ГФ-021 | 1 кг на 10 м² окраски | 6,2 | кг
Эмаль ПФ-115, серый | 1 кг на 8 м² в два слоя | 7,8 | кг
Электроды Э46 Ø4 | 0,9 кг на 10 м шва | 14,4 | кг
Кислород технический | 1,2 м³ на 10 м реза | 3,6 | м³
Круг отрезной 230×2,5 | 1 шт на 40 м реза | 4 | шт

## Проверка по чертежу
Что сверяем | На чертеже | В ведомости заказчика | Вердикт | Что делать
Количество балок поз. 1 | 6 шт | 5 шт | расхождение | уточнить: 6 по плану
Уголок связи поз. 3 | 63×5 | 50×5 | не проходит | 50×5 не проходит по гибкости (СП 16.13330.2017)
Профнастил поз. 6 | 78 м² по плану | 84 м² | запас | 84 м² с нахлёстом — верно
Марка стали | С245 | не указана | допущение | принято С245, подтвердить
Итого масса металла | 3 082 кг | 2 910 кг | расхождение | разница = 5-я балка

## Вопросы
Вопрос | Кому | Цена ошибки
Шесть балок или пять? | проектировщику | −248 кг металла, −24 800 ₽
Уголок 50×5 согласован? | проектировщику | замена на 63×5: +4 800 ₽ и запас по гибкости
Марка стали С245? | заказчику | С345 дороже на 18 %, если нужна нагрузка