## Ресурсная ведомость
Ресурсная ведомость по расценкам ГЭСН 81-02-15-2022
Реконструкция административно-бытового корпуса, корпус Б · штукатурка фасада 15-02-002-01 · 1 061,6 м²; окраска водоэмульсионная 15-04-005-07 · 1 061,6 м²
Данные кейса сконструированы · МЕТОД: ресурсные нормы ГЭСН 81-02-15-2022 (табл. 15-02-002, 15-02-003, 15-02-004, 15-04-005); цены ресурсов — данные кейса
Норма | Ресурс | Код ресурса | Ед. | Норма на 100 м² | Объём работ | Потребность | Цена, ₽ | Стоимость, ₽
15-02-002-01 | Штукатурка фасада, стены гладкие — затраты труда рабочих |  | чел.-ч | 101 | 1061.6 | 1072.2 | 480 | 514663.68
15-02-002-01 | Лебедки электрические тяговым усилием до 12,26 кН (1,25 т) | 91.06.03-061 | маш.-ч | 1.25 | 1061.6 | 13.27 | 96 | 1273.92
15-02-002-01 | Вода | 01.7.03.01-0001 | м3 | 0.35 | 1061.6 | 3.716 | 42 | 156.06
15-02-002-01 | Раствор готовый отделочный, тяжелый, цементно-известковый, состав 1:1:6 | 04.3.01.12-0111 | м3 | 2.55 | 1061.6 | 27.071 | 5900 | 159717.72
15-02-002-01 | Прямые затраты по норме | [6 empty] | 675811.38
15-04-005-07 | Окраска водоэмульсионная высококачественная — затраты труда рабочих |  | чел.-ч | 62.5 | 1061.6 | 663.5 | 480 | 318480
15-04-005-07 | Подъемники одномачтовые, грузоподъемность до 500 кг, высота подъема 45 м | 91.06.06-048 | маш.-ч | 0.03 | 1061.6 | 0.32 | 210 | 66.88
15-04-005-07 | Автомобили бортовые, грузоподъемность до 5 т | 91.14.02-001 | маш.-ч | 0.2 | 1061.6 | 2.12 | 1100 | 2335.52
15-04-005-07 | Шкурка шлифовальная двухслойная с зернистостью 40-25 | 01.7.17.11-0011 | м2 | 0.88 | 1061.6 | 9.342 | 24 | 224.21
15-04-005-07 | Ветошь хлопчатобумажная цветная | 01.7.20.08-0051 | кг | 0.36 | 1061.6 | 3.822 | 190 | 726.13
15-04-005-07 | Краска водоэмульсионная | 14.3.02.01 | т | 0.063 | 1061.6 | 0.669 | 320000 | 214018.56
15-04-005-07 | Шпатлевка клеевая | 14.5.11.01-0001 | т | 0.079 | 1061.6 | 0.839 | 78000 | 65415.79
15-04-005-07 | Прямые затраты по норме | [6 empty] | 601267.1
15-02-003-01 | Оштукатуривание оконных откосов (измеритель 100 м) — затраты труда рабочих |  | чел.-ч | 32 | 214.8 | 68.7 | 480 | 32993.28
15-02-003-01 | Лебедки электрические тяговым усилием до 12,26 кН (1,25 т) | 91.06.03-061 | маш.-ч | 1.19 | 214.8 | 2.56 | 96 | 245.39
15-02-003-01 | Вода | 01.7.03.01-0001 | м3 | 0.052 | 214.8 | 0.112 | 42 | 4.69
15-02-003-01 | Раствор готовый отделочный, тяжелый, цементно-известковый, состав 1:1:6 | 04.3.01.12-0111 | м3 | 0.67 | 214.8 | 1.439 | 5900 | 8491.04
15-02-003-01 | Прямые затраты по норме | [6 empty] | 41734.4
15-02-004-01 | Штукатурка карниза по п. 2.15.17 — затраты труда рабочих |  | чел.-ч | 426 | 43.09 | 183.6 | 480 | 88110.43
15-02-004-01 | Лебедки электрические тяговым усилием до 12,26 кН (1,25 т) | 91.06.03-061 | маш.-ч | 21.8 | 43.09 | 9.39 | 96 | 901.79
15-02-004-01 | Вода | 01.7.03.01-0001 | м3 | 1.4 | 43.09 | 0.603 | 42 | 25.34
15-02-004-01 | Раствор готовый отделочный, тяжелый, цементно-известковый, состав 1:1:6 | 04.3.01.12-0111 | м3 | 11.6 | 43.09 | 4.998 | 5900 | 29490.8
15-02-004-01 | Прямые затраты по норме | [6 empty] | 118528.35

## Смета против нормы
Что заложил подрядчик и что получается по норме
Показатель | На 1 м² в смете подрядчика | На 1 м² по норме | Отклонение | В чью пользу
Затраты труда рабочих, чел.-ч/м² | 0.72 | 1.01 | -0.29 | подрядчика: труд занижен
Средний разряд работы | 3 | 4.2 | -1.2 | подрядчика: разряд занижен
Раствор готовый отделочный, м³/м² | 0.02 | 0.0255 | -0.0055 | подрядчика: материала заложено меньше
Краска водоэмульсионная, кг/м² | 0.52 | 0.63 | -0.11 | подрядчика: краски заложено меньше
Шпатлёвка клеевая, кг/м² | 0.64 | 0.79 | -0.15 | подрядчика: шпатлёвки заложено меньше

## Состав работ и источники
Норма | Состав работ по сборнику | Страница файла
15-02-002-01 | 01. Подготовка поверхностей. 02. Устройство из раствора или установка инвентарных маяков. 03. Нанесение раствора на поверхности с разравниванием и обработкой накрывочного слоя. 04. Очистка маяков от раствора. 05. Уход за штукатуркой. | стр. 69 файла
15-02-003-01 | 01. Оштукатуривание откосов. | стр. 70 файла
15-02-004-01 | 01. Вытягивание тяг с разделкой углов. | стр. 70 файла
15-04-005-03 | 01. Нанесение шпатлевки на трещины и раковины. 02. Шлифовка подмазанных мест. 03. Окраска поверхностей. | стр. 102 файла
15-04-005-07 | 01. Нанесение шпатлевки на трещины и раковины. 02. Шлифовка подмазанных мест. 03. Окраска поверхностей. | стр. 102 файла
15-04-001-02 | 01. Очистка поверхностей. 02. Расшивка трещин. 03. Проолифка. 04. Частичное подмазывание. 05. Шлифовка. 06. Окраска. | стр. 102 файла
Источник | ГЭСН 81-02-15-2022 «Отделочные работы» — https://www.minstroyrf.gov.ru/upload/iblock/c41/Sbornik-GESN15-Otdelochnye-raboty.pdf
Метка | Данные кейса сконструированы: объект, объёмы, цены ресурсов. Нормы — из первоисточника.