## Смета
№ | Обоснование | Наименование работ | Ед. | Кол-во | Расценка | Сумма
1 | 01-01-014 | Разработка грунта, экскаватор | м³ | 240 | 480 ₽ | 115 200 ₽
2 | 06-01-001 | Фундамент ленточный, бетон B22,5 | м³ | 46 | 11 800 ₽ | 542 800 ₽
3 | 09-03-002 | Каркас металлический, монтаж | т | 4.2 | 96 000 ₽ | 403 200 ₽
4 | 10-01-018 | Панели сэндвич 120 мм с утеплителем | м² | 186 | 1 850 ₽ | 344 100 ₽
5 | 10-04-007 | Ворота секционные 4×4 м с приводом | шт | 1 | 168 000 ₽ | 168 000 ₽
6 | 20-02-011 | Электромонтаж, щит, освещение | компл | 1 | 142 000 ₽ | 142 000 ₽
7 | 20-03-004 | Вентиляция приточновытяжная | компл | 1 | 96 000 ₽ | 96 000 ₽
8 | 24-01-001 | Пусконаладка и сдача | компл | 1 | 34 000 ₽ | 34 000 ₽
|  | ПРЯМЫЕ ЗАТРАТЫ |  |  |  | 1 845 300 ₽
| МДС 81-35.2004 | Накладные расходы 12 % |  |  |  | 221 436 ₽
| МДС 81-35.2004 | Сметная прибыль 8 % |  |  |  | 165 339 ₽
|  | ИТОГО без НДС |  |  |  | 2 232 075 ₽
| п. 3 ст. 164 НК РФ | НДС 20 % |  |  |  | 446 415 ₽
|  | ВСЕГО с НДС |  |  |  | 2 678 490 ₽

## Очередь запросов
№ | День | Предмет запроса | Позиций в ТЗ | Исход | Смета
1 | пн | Навес для техники 12×24 | 9 | смета | есть
2 | пн | Ремонт кровли склада 640 м² | 6 | смета | есть
3 | вт | Модуль охраны с фундаментом | 11 | уточнить | ждёт ответа
4 | вт | Ворота и калитка, 2 проёма | 4 | смета | есть
5 | ср | Пристройка к цеху, каркас | 12 | смета | есть
6 | ср | Вентиляция участка окраски | 8 | уточнить | ждёт ответа
7 | чт | Площадка с освещением | 5 | смета | есть
8 | чт | Кран-балка, усиление | 7 | нет данных | отказ
9 | пт | Бытовка на 20 мест | 9 | смета | есть
10 | пт | Ограждение 180 м | 3 | смета | есть
… | … | ещё 24 запроса | … | … | …

## Неоднозначности
Пункт ТЗ | Что написано | Как прочитано | Вопрос клиенту | Цена вопроса
п. 1.2 | «фундамент по грунтам» | суглинок, ленточный | есть ли отчёт по ИГИ? | +186 000 ₽ при сваях
п. 3.4 | «панели 100–150 мм» | 120 мм | какой тепловой расчёт принят? | −94 000 ₽ при 100 мм
п. 4.1 | «ворота по требованию заказчика» | 4×4 м с приводом | размер и привод нужны? | ±0 ₽ в диапазоне
п. 5.2 | «электромонтаж до 30 кВт» | 30 кВт | какая мощность по факту? | +42 000 ₽ при 45 кВт
п. 6.1 | «пусконаладка» | в стоимости подрядчика | чья эксплуатирующая организация? | −34 000 ₽ если своими силами